## 1) PP-O-02
Опросный лист № GSPK-PP-O-02 (технические требования)
Тип арматуры |  | Клапан запорный
Диаметр номинальный DN, мм |  | 32
Давление номинальное PN, МПа |  | 6.3
Количество, шт |  | 12
Стандарт на изделие по ГОСТ, СТО Газпром, API или др. (указать) |  | ГОСТ
Рабочая среда | Наименование (химический состав) | воздух
| Агрегатное состояние: жидкость, газ, пар, пульпа (указать) | газ
| Рабочая температура, 0С | 50
| Плотность, кг/куб.м | 1.2041
| Дополнительные сведения | -
Рабочие параметры | Расход: мин / норм / макс, куб.м/час | -
| Условная пропускная способность Кvу, куб.м/час | -
| Пропускная характеристика: линейная, равнопроцентная | -
| Рабочее давление Рр, МПа | 4
| Минимальный перепад давления, МПа | -
| Норма (класс) герметичности: по Гост, другое (указать) | А
| Подача среды | -
Корпус | Материал корпуса: 20Л, 20ГЛ, 09Г2С, 12Х18Н9ТЛ, 12Х18Н12М3ТЛ, 20Х5МЛ, другое (указать) | Сталь 20
| Присоединение к трубопроводу: межфланцевое, муфтовое, штуцерно-нипелльное, штуцерное, фланцевое, под приварку (указать) | фланцевое
| Исполнение фланцев корпуса | Исполнение J
Установка | Ответные фланцы, крепеж, прокладки: да/нет | да
| Исполнение ответных фланцев: плоские, воротниковые (указать) | воротниковые (ГОСТ 33259-2015)
| Строительная длина, мм (указать) | 178 - 210
| Материал трубопровода (указать) | Сталь 20
| Положение трубопровода: горизонтальное, вертикальное, под углом (указать) | горизонтальное
| Размер трубы, Dн x S, мм | 32
| Место установки: в помещении, на открытой площадке, под землей (указать) | на открытой площадке
| Сейсмичность, по msk-64 | 9
| Температура окружающей среды: мин./макс., 0С | -35÷50
| Дополнительные сведения | фланец под овальную кольцевую прокладку
ПРИВОД | Тип привода: ручной (маховик, рукоятка, редуктор), пневмопривод, гидропривод, электропривод (необходимое выделить) | маховик
При варианте исполнения электроприводом, необходимо заполнить дополнительный опросный лист
Дополнительные требования
Производитель (указать) | Производитель (указать)
ФИО (указать) | ФИО (указать)
Подпись / Дата: | Подпись / Дата:
МП
(завод - производитель)

## 2) PP-O-01
Опросный лист № GSPK-PP-O-01 (технические требования)
Тип арматуры |  | Клапан запорный
Диаметр номинальный DN, мм |  | 50
Давление номинальное PN, МПа |  | 6.3
Количество, шт |  | 3
Стандарт на изделие по ГОСТ, СТО Газпром, API или др. (указать) |  | ГОСТ
Рабочая среда | Наименование (химический состав) | воздух
| Агрегатное состояние: жидкость, газ, пар, пульпа (указать) | газ
| Рабочая температура, 0С | 50
| Плотность, кг/куб.м | 1.2041
| Дополнительные сведения | -
Рабочие параметры | Расход: мин / норм / макс, куб.м/час | -
| Условная пропускная способность Кvу, куб.м/час | -
| Пропускная характеристика: линейная, равнопроцентная | -
| Рабочее давление Рр, МПа | 4
| Минимальный перепад давления, МПа | -
| Норма (класс) герметичности: по Гост, другое (указать) | А
| Строительная длина | 225
| Подача среды | -
Корпус | Материал корпуса: 20Л, 20ГЛ, 09Г2С, 12Х18Н9ТЛ, 12Х18Н12М3ТЛ, 20Х5МЛ, другое (указать) | Сталь 20
| Присоединение к трубопроводу: межфланцевое, муфтовое, штуцерно-нипелльное, штуцерное, фланцевое, под приварку (указать) | фланцевое
| Исполнение фланцев корпуса | Исполнение J
Установка | Ответные фланцы, крепеж, прокладки: да/нет | да
| Исполнение ответных фланцев: плоские, воротниковые (указать) | воротниковые (ГОСТ 33259-2015)
| Строительная длина, мм (указать) | 225 - 233
| Материал трубопровода (указать) | Сталь 20
| Положение трубопровода: горизонтальное, вертикальное, под углом (указать) | горизонтальное
| Размер трубы, Dн x S, мм | 50
| Место установки: в помещении, на открытой площадке, под землей (указать) | на открытой площадке
| Сейсмичность, по msk-64 | 9
| Температура окружающей среды: мин./макс., 0С | -35÷50
| Дополнительные сведения | фланец под овальную кольцевую прокладку
ПРИВОД | Тип привода: ручной (маховик, рукоятка, редуктор), пневмопривод, гидропривод, электропривод (необходимое выделить) | маховик
При варианте исполнения электроприводом, необходимо заполнить дополнительный опросный лист
Дополнительные требования
Производитель (указать) | Производитель (указать)
ФИО (указать) | ФИО (указать)
Подпись / Дата: | Подпись / Дата:
МП
(завод - производитель)

## 3) PP-G-01
Опросный лист № GSPK-PP-G-01 (технические требования)
Тип арматуры |  | Клапан запорный
Диаметр номинальный DN, мм |  | 50
Давление номинальное PN, МПа |  | 1.6
Количество, шт |  | 9
Стандарт на изделие по ГОСТ, СТО Газпром, API или др. (указать) |  | ГОСТ
Рабочая среда | Наименование (химический состав) | природный газ
| Агрегатное состояние: жидкость, газ, пар, пульпа (указать) | газ
| Рабочая температура, 0С | 40
| Плотность, кг/куб.м | ≈ 0,71
| Дополнительные сведения | -
Рабочие параметры | Расход: мин / норм / макс, куб.м/час | -
| Условная пропускная способность Кvу, куб.м/час | -
| Пропускная характеристика: линейная, равнопроцентная | -
| Рабочее давление Рр, МПа | 0.6
| Минимальный перепад давления, МПа | -
| Норма (класс) герметичности: по Гост, другое (указать) | А
| Строительная длина | 230
| Подача среды | -
Корпус | Материал корпуса: 20Л, 20ГЛ, 09Г2С, 12Х18Н9ТЛ, 12Х18Н12М3ТЛ, 20Х5МЛ, другое (указать) | Сталь 20Л
| Присоединение к трубопроводу: межфланцевое, муфтовое, штуцерно-нипелльное, штуцерное, фланцевое, под приварку (указать) | фланцевое
| Исполнение фланцев корпуса | Исполнение B
Установка | Ответные фланцы, крепеж, прокладки: да/нет | да
| Исполнение ответных фланцев: плоские, воротниковые (указать) | воротниковые (ГОСТ 33259-2015)
| Строительная длина, мм (указать) | 230
| Материал трубопровода (указать) | Сталь 20
| Положение трубопровода: горизонтальное, вертикальное, под углом (указать) | горизонтальное
| Размер трубы, Dн x S, мм | 50
| Место установки: в помещении, на открытой площадке, под землей (указать) | на открытой площадке
| Сейсмичность, по msk-64 | 9
| Температура окружающей среды: мин./макс., 0С | -35÷50
| Дополнительные сведения | фланец под овальную кольцевую прокладку
ПРИВОД | Тип привода: ручной (маховик, рукоятка, редуктор), пневмопривод, гидропривод, электропривод (необходимое выделить) | маховик
При варианте исполнения электроприводом, необходимо заполнить дополнительный опросный лист
Дополнительные требования
Производитель (указать) | Производитель (указать)
ФИО (указать) | ФИО (указать)
Подпись / Дата: | Подпись / Дата:
МП
(завод - производитель)